## FIRE PS Costs
CATEGORY | ITER Rating (MVA) | FIRE Rating (MVA) | ITER Scaling ($K02/MVA) | FIRE Scaling ($K02/MVA) | ITER Cost (M$02) | Fire Cost (M$02) | TR | TW | SR | SW | CR | CW | Cont | C$
Utility Grid Interface | 900 | 600 | 5.5752 | 5.5752 | 5.0177 | 3.3451 | 1 | 2 | 8 | 1 | 1 | 2 | 12 | 0.40141
Substation | 900 | 600 | 18.1548 | 18.1548 | 16.3393 | 10.8929 | 1 | 2 | 8 | 1 | 1 | 2 | 12 | 1.3071
Energy Storage System | 0 | 0 |  |  | 0 | 0 | 2 | 2 | 8 | 1 | 4 | 2 | 20 | 0
Reactive Power Compensation | 540 | 300 | 35.0772 | 35.0772 | 18.9417 | 10.5232 | 2 | 2 | 8 | 1 | 4 | 2 | 20 | 2.1046
∑AC Distribution | 4816 | 1578.5 | 3.9108 | 3.5832 | 18.8344 | 5.6561 | 1 | 2 | 8 | 1 | 1 | 2 | 12 | 0.67873
AC/DC Converters | 1651.2 | 1203.5
Auxiliary Heating | 262.5 | 75
Reactive Compensation | 540 | 300
TF AC/DC Converters | 61.2 | 468 | 66.7536 | 59.7048 | 4.0853 | 27.9418 | 4 | 2 | 8 | 1 | 4 | 2 | 24 | 6.706
TF Fast Discharge Units | 4896 | 0 | 5.178 |  | 25.3515 | 0
∑PF AC/DC Converters | 1540 | 727
- 4Q AC/DC Converter | 1540 | 506 | 70.3056 | 67.4448 | 108.2706 | 34.1271 | 4 | 2 | 8 | 1 | 4 | 2 | 24 | 8.1905
- 2Q AC/DC Converter | 0 | 221 | 66.72 | 59.7048 |  | 13.1948 | 4 | 2 | 8 | 1 | 4 | 2 | 24 | 3.1667
PF Switching Networks
-Fast Discharge Circuits | 2205 |  | 4.9596 |  | 10.9359 | 0
-Switching Network Units | 1350 | 1350 | 2.1288 | 2.0676 | 2.8739 | 2.7913 | 6 | 2 | 8 | 1 | 6 | 2 | 32 | 0.8932
Fast Plasma Position Control PS | 0 | 7.5 | 175.6 | 175.6 | 0 | 1.317 | 6 | 2 | 4 | 1 | 6 | 2 | 28 | 0.36876
Field Error Correction PS | 50 | 1 | 100 | 100 | 5 | 0.1 | 2 | 2 | 4 | 1 | 6 | 2 | 20 | 0.02
Instrumentation |  |  | n.a. | n.a. | 3.5095 | 3.5095 | 6 | 2 | 8 | 1 | 4 | 2 | 28 | 0.98265
DC Components & Dummy Loads |  |  | n.a. | n.a. | 49.6592 | 22.0185 | 4 | 2 | 4 | 1 | 4 | 2 | 20 | 4.4037
Exp Power System Engineering | 8m*6yr | 8m*6yr |  |  | 11.52 | 11.52 | 4 | 2 | 8 | 1 | 4 | 2 | 24 | 2.7648
TOTAL EXP PWR SYS |  |  |  |  | 280.3389 | 146.9372 | [6 empty] | 21.7701 | 31.9883
Auxiliary Power System | 155 | 60 | 120.8 | 120.8 | 18.724 | 7.248
Aux Power System Engineering | 4m*6yr | 4m*6y |  |  | 5.76 | 5.76
TOTAL AUX POWER SYSTEM |  |  |  |  | 24.484 | 13.008 | 1 | 2 | 8 | 1 | 4 | 2 | 18 | 2.3414
GRAND TOTAL |  |  |  |  | 304.8229 | 159.9452 | [7 empty] | 34.3298
194.2749