## Sheet1
Fields from 1 MA plasma at components (in gauss)
| Average |  | Peak (abs value)
| Bnorm | Bpol | Bnorm | Bpol |  | note: Plasma modeled as shown, Ip = 1 MA
Centerstack | 5.0733e-07 | 2406 | 128.6 | 5080
IBD, cylinder | 282.9667 | 1465 | 383.8 | 1921
IBD, horizontal | 944.4333 | -270.5333 | 1007 | 355
OB divertor | 847.271 | -235.4221 | 912.9806 | 425.3224
Sec Pass Plate | 1101.1704 | 55.2463 | 1265.5552 | 218.5848
Prim pass plate | 1252.4525 | -25.7537 | 1597.0303 | 184.0152
Centerstack
| Angle = | 90 | deg | 1.5708 | rad
| NCOORD | NCAL | NCOL | NLAY | NGEO | NX | NY | NZ
| 3 | 1 | 1 | 1 | 0 | 1 | 1 | 9
| XST | XF | YST | YF | ZST | ZF
| 0.178 | 0.178 | 0 | 0 | -1.6 | 1.6
| R | THET | Z | BR | BTHET | BZ | BMOD | Bnorm | Bpoloidal | Bmod
| 0.178 | 0 | -1.6 | -128.6 | 2.559e-08 | 1069 | 1077 | -128.6 | 1069 | 1076.7075
| 0.178 | 0 | -1.2 | -244.8 | -6.575e-08 | 1873 | 1889 | -244.8 | 1873 | 1888.9299
| 0.178 | 0 | -0.8 | -365.7 | -4.957e-07 | 3325 | 3345 | -365.7 | 3325 | 3345.0503
| 0.178 | 0 | -0.4 | -192.3 | -1.248e-06 | 4664 | 4668 | -192.3 | 4664 | 4667.9626
| 0.178 | 0 | -1.11e-16 | 1.522e-06 | -1.498e-06 | 5080 | 5080 | 1.522e-06 | 5080 | 5080
| 0.178 | 0 | 0.4 | 192.3 | -1.248e-06 | 4664 | 4668 | 192.3 | 4664 | 4667.9626
| 0.178 | 0 | 0.8 | 365.7 | -4.957e-07 | 3325 | 3345 | 365.7 | 3325 | 3345.0503
| 0.178 | 0 | 1.2 | 244.8 | -6.575e-08 | 1873 | 1889 | 244.8 | 1873 | 1888.9299
| 0.178 | 0 | 1.6 | 128.6 | 2.559e-08 | 1069 | 1077 | 128.6 | 1069 | 1076.7075
IBD, cylinder
| Angle = | 90 | deg | 1.5708 | rad
| NCOORD | NCAL | NCOL | NLAY | NGEO | NX | NY | NZ
| 3 | 1 | 1 | 1 | 0 | 3 | 1 | 3
| XST | XF | YST | YF | ZST | ZF
| 0.267 | 0.267 | 0 | 0 | 1.167 | 1.591
| R | THET | Z | BR | BTHET | BZ | BMOD | Bnorm | Bpoloidal | Bmod
| 0.267 | 0 | 1.167 | 383.8 | -7.18e-08 | 1921 | 1959 | 383.8 | 1921 | 1958.9649
| 0.267 | 0 | 1.379 | 272.1 | -2.947e-09 | 1415 | 1441 | 272.1 | 1415 | 1440.9245
| 0.267 | 0 | 1.591 | 193 | 2.686e-08 | 1059 | 1076 | 193 | 1059 | 1076.4432
| 0.267 | 0 | 1.167 | 383.8 | -7.18e-08 | 1921 | 1959 | 383.8 | 1921 | 1958.9649
| 0.267 | 0 | 1.379 | 272.1 | -2.947e-09 | 1415 | 1441 | 272.1 | 1415 | 1440.9245
| 0.267 | 0 | 1.591 | 193 | 2.686e-08 | 1059 | 1076 | 193 | 1059 | 1076.4432
| 0.267 | 0 | 1.167 | 383.8 | -7.18e-08 | 1921 | 1959 | 383.8 | 1921 | 1958.9649
| 0.267 | 0 | 1.379 | 272.1 | -2.947e-09 | 1415 | 1441 | 272.1 | 1415 | 1440.9245
| 0.267 | 0 | 1.591 | 193 | 2.686e-08 | 1059 | 1076 | 193 | 1059 | 1076.4432
IBD, horizontal
| Angle = | 0 | deg | 0 | rad
| NCOORD | NCAL | NCOL | NLAY | NGEO | NX | NY | NZ
| 3 | 1 | 1 | 1 | 0 | 3 | 1 | 3
| XST | XF | YST | YF | ZST | ZF
| 0.267 | 0.572 | 0 | 0 | 1.629 | 1.629
| R | THET | Z | BR | BTHET | BZ | BMOD | Bnorm | Bpoloidal | Bmod
| 0.267 | 0 | 1.629 | 181.6 | 2.985e-08 | 1007 | 1023 | 1007 | -181.6 | 1023.2436
| 0.267 | 0 | 1.629 | 181.6 | 2.985e-08 | 1007 | 1023 | 1007 | -181.6 | 1023.2436
| 0.267 | 0 | 1.629 | 181.6 | 2.985e-08 | 1007 | 1023 | 1007 | -181.6 | 1023.2436
| 0.4195 | 0 | 1.629 | 275 | 3.436e-08 | 951.2 | 990.2 | 951.2 | -275 | 990.1548
| 0.4195 | 0 | 1.629 | 275 | 3.436e-08 | 951.2 | 990.2 | 951.2 | -275 | 990.1548
| 0.4195 | 0 | 1.629 | 275 | 3.436e-08 | 951.2 | 990.2 | 951.2 | -275 | 990.1548
| 0.572 | 0 | 1.629 | 355 | 4.012e-08 | 875.1 | 944.4 | 875.1 | -355 | 944.3649
| 0.572 | 0 | 1.629 | 355 | 4.012e-08 | 875.1 | 944.4 | 875.1 | -355 | 944.3649
| 0.572 | 0 | 1.629 | 355 | 4.012e-08 | 875.1 | 944.4 | 875.1 | -355 | 944.3649
OB divertor
| Angle = | 21.5 | deg | 0.37525 | rad
| NCOORD | NCAL | NCOL | NLAY | NGEO | NX | NY | NZ
| 3 | 1 | 1 | 1 | 0 | 3 | 1 | 3
| XST | XF | YST | YF | ZST | ZF
| 0.622 | 1.199 | 0 | 0 | 1.64 | 1.412
| R | THET | Z | BR | BTHET | BZ | BMOD | Bnorm | Bpoloidal | Bmod
| 0.622 | 0 | 1.64 | 371.3 | 4.248e-08 | 835 | 913.8 | 912.9806 | -39.4355 | 913.8319
| 0.622 | 0 | 1.526 | 444.6 | 3.78e-08 | 962.6 | 1060 | 1058.5664 | -60.8696 | 1060.315
| 0.622 | 0 | 1.412 | 534.6 | 2.908e-08 | 1115 | 1237 | 1233.3471 | -88.7524 | 1236.5364
| 0.9105 | 0 | 1.64 | 461.3 | 5.39e-08 | 648.1 | 795.5 | 772.0706 | -191.6722 | 795.5069
| 0.9105 | 0 | 1.526 | 548.7 | 5.475e-08 | 734 | 916.5 | 884.0257 | -241.5082 | 916.4211
| 0.9105 | 0 | 1.412 | 655.6 | 5.38e-08 | 834.3 | 1061 | 1016.5256 | -304.2098 | 1061.0692
| 1.199 | 0 | 1.64 | 481.8 | 6.224e-08 | 447.9 | 657.8 | 593.3143 | -284.1193 | 657.8341
| 1.199 | 0 | 1.526 | 566.3 | 6.785e-08 | 490.6 | 749.2 | 664.0125 | -347.09 | 749.2557
| 1.199 | 0 | 1.412 | 668.7 | 7.384e-08 | 537.1 | 857.7 | 744.8066 | -425.3224 | 857.6923
Sec Pass Plate
| Angle = | 59 | deg | 1.0297 | rad
| NCOORD | NCAL | NCOL | NLAY | NGEO | NX | NY | NZ
| 3 | 1 | 1 | 1 | 0 | 3 | 1 | 3
| XST | XF | YST | YF | ZST | ZF
| 1.077 | 1.299 | 0 | 0 | 1.401 | 1.032
| R | THET | Z | BR | BTHET | BZ | BMOD | Bnorm | Bpoloidal | Bmod
| 1.077 | 0 | 1.401 | 687.5 | 6.672e-08 | 668.1 | 958.6 | 933.3995 | 218.5848 | 958.6521
| 1.077 | 0 | 1.217 | 918.1 | 6.917e-08 | 802.5 | 1219 | 1200.2834 | 215.0203 | 1219.3908
| 1.077 | 0 | 1.032 | 1240 | 6.328e-08 | 973.7 | 1577 | 1564.38 | 195.9766 | 1576.6077
| 1.188 | 0 | 1.401 | 681.1 | 7.382e-08 | 552.9 | 877.3 | 868.5812 | 123.1354 | 877.266
| 1.188 | 0 | 1.217 | 902.8 | 8.326e-08 | 642.1 | 1108 | 1104.5566 | 85.4107 | 1107.8539
| 1.188 | 0 | 1.032 | 1214 | 9.022e-08 | 748.3 | 1426 | 1426.0041 | 16.1621 | 1426.0957
| 1.299 | 0 | 1.401 | 660.2 | 7.906e-08 | 443.9 | 795.6 | 794.5273 | 40.4684 | 795.5572
| 1.299 | 0 | 1.217 | 865.9 | 9.448e-08 | 490.5 | 995.2 | 994.8473 | -25.5309 | 995.1749
| 1.299 | 0 | 1.032 | 1156 | 1.136e-07 | 533.3 | 1273 | 1265.5552 | -138.2567 | 1273.0848
Prim pass plate
| Angle = | 74 | deg | 1.2915 | rad
| NCOORD | NCAL | NCOL | NLAY | NGEO | NX | NY
| 3 | 1 | 1 | 1 | 0 | 3 | 1
| XST | XF | YST | YF | ZST | ZF
| 1.307 | 1.438 | 0 | 0 | 1.004 | 0.546
| R | THET | Z | BR | BTHET | BZ | BMOD | Bnorm | Bpoloidal | Bmod
| 1.307 | 0 | 1.004 | 1205 | 1.184e-07 | 523.9 | 1314 | 1302.7268 | 171.462 | 1313.962
| 1.307 | 0 | 0.775 | 1622 | 1.108e-07 | 585.8 | 1724 | 1720.6348 | 116.0233 | 1724.5422
| 1.307 | 0 | 0.546 | 978.1 | -6.487e-08 | 628.6 | 1163 | 1113.4757 | 334.6482 | 1162.6769
| 1.373 | 0 | 1.004 | 1151 | 1.311e-07 | 397.3 | 1217 | 1215.9229 | 64.6507 | 1217.6405
| 1.373 | 0 | 0.775 | 1553 | 1.472e-07 | 378 | 1599 | 1597.0303 | -64.7079 | 1598.3407
| 1.373 | 0 | 0.546 | 931.4 | 6.471e-09 | 348.6 | 994.5 | 991.4063 | 78.3672 | 994.4988
| 1.438 | 0 | 1.004 | 1084 | 1.407e-07 | 280.1 | 1120 | 1119.2137 | -29.5415 | 1119.6035
| 1.438 | 0 | 0.775 | 1464 | 1.832e-07 | 167.9 | 1473 | 1453.5666 | -242.1373 | 1473.5964
| 1.438 | 0 | 0.546 | 875.1 | 8.043e-08 | 59.5 | 877.1 | 857.6005 | -184.0152 | 877.1204
1.2m
1.8m
1.0m