## Grover Inductance.xls
a | 5.1929 | in
b | 167.8189 | in
c | 1.7677 | in
2a/b | 0.061887
K | 0.97498
c/2a | 0.1702
c/b | 0.010533
k | 0.10361
K' | 0.87137
Inductance | 13.0478 | mH