## Sheet1
Current-> | 24 | -15 | 15 | 20 | -20 | 20 | -20 | 20 | -20 | -20 | 1 | 1
Fr(lbf/kA) | OH | PF1aU | PF1aL | PF1b | PF2U | PF2L | PF3U | PF3L | PF4U | PF4L | PF5U | PF5L | I(kA) | Fr(lbf) |  | I_min (kA) | I_max (kA)
OH | 24540 | 2528.7 | 2528.7 | 1316.6 | 963.6 | 963.6 | 996.5 | 996.5 | 649.8 | 649.8 | 879.5 | 879.5 | 24 | 14185416 | OH | -24 | 24
PF1aU | -33.8 | 463.6 | 1.6 | 1.4 | 179.9 | 4 | 147.8 | 12.2 | 60.2 | 16.3 | 69.2 | 28.8 | -15 | 230628 | PF1aU | 15 | 15
PF1aL | -33.8 | 1.6 | 463.6 | 211.2 | 4 | 179.9 | 12.2 | 147.8 | 16.3 | 60.2 | 28.8 | 69.2 | 15 | 227112 | PF1aL | 15 | 15
PF1b | -58.4 | 1.4 | 24.1 | 340.1 | 2.8 | 289.3 | 8.4 | 146.4 | 11.3 | 46.5 | 20.3 | 53.1 | 20 | 262966 | PF1b | 20 | 20
PF2U | -20.2 | -6.3 | 1.7 | 1.8 | 441 | 5.2 | 434.8 | 17.7 | 108.9 | 23.9 | 124.2 | 44.4 | -20 | 397484 | PF2U | 20 | 20
PF2L | -20.2 | 1.7 | -6.3 | -56.6 | 5.2 | 441 | 17.7 | 434.8 | 23.9 | 108.9 | 44.4 | 124.2 | 20 | 256676 | PF2L | 20 | 20
PF3U | -18.1 | -8.2 | 1.9 | 2.2 | -116.1 | 8 | 565.3 | 30.6 | 217.7 | 41.5 | 259.1 | 80.9 | -20 | 265898 | PF3U | 20 | 20
PF3L | -18.1 | 1.9 | -8.2 | -14.5 | 8 | -116.1 | 30.6 | 565.3 | 41.5 | 217.7 | 80.9 | 259.1 | 20 | 49842 | PF3L | 20 | 20
PF4U | -11.6 | -1.5 | 1.5 | 1.8 | -4.7 | 6.5 | 11 | 26.4 | 193.8 | 36.2 | 613.1 | 77.1 | -20 | 71504 | PF4U | 20 | 20
PF4L | -11.6 | 1.5 | -1.5 | -0.8 | 6.5 | -4.7 | 26.4 | 11 | 36.2 | 193.8 | 77.1 | 613.1 | -20 | 95624 | PF4L | 20 | 20
PF5U | -17.3 | -1.9 | 0.7 | 1.2 | -4 | 7.1 | 3 | 34.1 | -302.4 | 44 | 388.4 | 102.8 | 1 | 6151 | PF5U | 20 | 20
PF5L | -17.3 | 0.7 | -1.9 | -1.2 | 7.1 | -4 | 34.1 | 3 | 44 | -302.4 | 102.8 | 388.4 | 1 | 4337 | PF5L | 20 | 20
Fz(lbf/kA) | OH | PF1aU | PF1aL | PF1b | PF2U | PF2L | PF3U | PF3L | PF4U | PF4L | PF5U | PF5L | I(kA) | Fz(lbf)
OH | 0 | 9.6 | -9.6 | -54 | 55.1 | -55.1 | 29 | -29 | 7.4 | -7.4 | 6.3 | -6.3 | 24 | -113568
PF1aU | -9.6 | 0 | 0 | -0.2 | 24.8 | -0.6 | 3.2 | -1.5 | -2.8 | -1.7 | -3.8 | -2.1 | -15 | 11284.5
PF1aL | 9.6 | 0 | 0 | -98.4 | 0.6 | -24.8 | 1.5 | -3.2 | 1.7 | 2.8 | 2.1 | 3.8 | 15 | -36355.5
PF1b | 54 | 0.2 | 98.4 | 0 | 0.6 | -18.6 | 1.6 | 7.6 | 1.9 | 5.6 | 2.8 | 6.2 | 20 | 47280
PF2U | -55.1 | -24.8 | -0.6 | -0.6 | 0 | -2 | -101 | -6.8 | -39.9 | -9.2 | -42.8 | -16.5 | -20 | -35906
PF2L | 55.1 | 0.6 | 24.8 | 18.6 | 2 | 0 | 6.8 | 101 | 9.2 | 39.9 | 16.5 | 42.8 | 20 | 59574
PF3U | -29 | -3.2 | -1.5 | -1.6 | 101 | -6.8 | 0 | -25.6 | -227.8 | -36.1 | -217.8 | -67.3 | -20 | -32448
PF3L | 29 | 1.5 | 3.2 | -7.6 | 6.8 | -101 | 25.6 | 0 | 36.1 | 227.8 | 67.3 | 217.8 | 20 | -141828
PF4U | -7.4 | 2.8 | -1.7 | -1.9 | 39.9 | -9.2 | 227.8 | -36.1 | 0 | -51.9 | -528.8 | -99.6 | -20 | 122670
PF4L | 7.4 | 1.7 | -2.8 | -5.6 | 9.2 | -39.9 | 36.1 | -227.8 | 51.9 | 0 | 99.6 | 528.8 | -20 | 133430
PF5U | -6.3 | 3.8 | -2.1 | -2.8 | 42.8 | -16.5 | 217.8 | -67.3 | 528.8 | -99.6 | 0 | -200.1 | 1 | -15967.8
PF5L | 6.3 | 2.1 | -3.8 | -6.2 | 16.5 | -42.8 | 67.3 | -217.8 | 99.6 | -528.8 | 200.1 | 0 | 1 | 1834.8